## Sheet1
Thread designation	hole diameter	width across flats	thickness	head diameter
key	d1 (mm)	s (mm)	m_max (mm)	e_min (mm)
M1	1	2.5	0.8	2.71
M1.2	1.2	3	1	3.28
M1.4	1.4	3	1.2	3.28
M1.6	1.6	3.2	1.3	3.48
M1.7	1.7	3.4	1.4	3.82
M1.8	1.8	3.5	1.4	3.82
M2	2	4	1.6	4.32
M2.3	2.3	4.5	1.8	4.88
M2.5	2.5	5	2	5.45
M3	3	5.5	2.4	6.01
M3.5	3.5	6	2.8	6.58
M4	4	7	3.2	7.66
M5	5	8	4.7	8.79
M6	6	10	5.2	11.05
M7	7	11	5.5	12.12
M8	8	13	6.8	14.38
M10	10	16	8.4	17.77
M12	12	18	10.8	20.03
M14	14	21	12.8	23.35
M16	16	24	14.8	26.75
M18	18	27	15.8	29.56
M20	20	30	18	32.95
M22	22	34	19.4	37.29
M24	24	36	21.5	39.55
M27	27	41	23.8	45.29
M30	30	46	25.6	50.85
M33	33	50	28.7	55.37
M36	36	55	31	60.79
M39	39	60	33.4	66.44
M42	42	65	34	71.3
M45	45	70	36	76.95
M48	48	75	38	82.6
M52	52	80	42	88.25
M56	56	85	45	93.56
M60	60	90	48	99.21
M64	64	95	51	104.86
M68	68	100	54	110.51
M72	72	105	58	116.16
M76	76	110	61	121.81
M80	80	115	64	127.46
M85	85	120	68	133.11
M90	90	130	72	144.08
M95	95	135	76	150.74
M100	100	145	80	161.02
M105	105	150	84	167.69
M110	110	155	88	172.32
M120	120	170	96	190.29
M125	125	180	100	200.57
M140	140	200	112	220.8